## Лист1
F,W | I | Kd | Color | Kd_eff
100 | 7.9577 | 0.68 | 0.91 | 0.6188
[7 empty] | Radiometric | [5 empty] | Photometric
|  |  | Direction |  |  |  | Analitycal | Lumicept |  | Analitycal | Lumicept |  | Analitycal | Lumicept |  | Analitycal | Lumicept
x | y | z | x | y | z | Deg | E, W/m² | E, W/m² | ∆E % | L | L | ∆L % | Eф, lx | Eф, lx | ∆E % | L | L | ∆L%
1 | -2 | 1.5
0 | 0 | 0 | 0 | -1 | 0 | 30 | 0.81529 | 0.8114 | 0.47736 | 0.16059 | 0.15942 | 0.72743 | 145.128 | 148.05 | 2.0134 | 28.5859 | 29.088 | 1.7565
|  |  | 0 | -1 | 0 | 5 | 0.81529 | 0.8114 | 0.47736 | 0.16059 | 0.15207 | 5.3044 | 145.128 | 148.05 | 2.0134 | 28.5859 | 27.746 | 2.9381
|  |  | 0 | -1 | -1 | 30 | 0.81529 | 0.8114 | 0.47736 | 0.16059 | 0.15511 | 3.4113 | 145.128 | 148.05 | 2.0134 | 28.5859 | 28.301 | 0.99659
|  |  | 0 | -1 | -1 | 5 | 0.81529 | 0.8114 | 0.47736 | 0.16059 | 0.14538 | 9.4703 | 145.128 | 148.05 | 2.0134 | 28.5859 | 26.526 | 7.206
-1 | 0 | 1 | 0 | -1 | 0 | 30 | 0.67164 | 0.69148 | 2.9533 | 0.13229 | 0.13034 | 1.4769 | 119.5577 | 126.17 | 5.5306 | 23.5493 | 23.782 | 0.98814
|  |  | 0 | -1 | 0 | 5 | 0.67164 | 0.69148 | 2.9533 | 0.13229 | 0.13746 | 3.9051 | 119.5577 | 126.17 | 5.5306 | 23.5493 | 25.081 | 6.5042
|  |  | 0 | -1 | -1 | 30 | 0.67164 | 0.69148 | 2.9533 | 0.13229 | 0.13104 | 0.94777 | 119.5577 | 126.17 | 5.5306 | 23.5493 | 23.91 | 1.5317
|  |  | 0 | -1 | -1 | 5 | 0.67164 | 0.69148 | 2.9533 | 0.13229 | 0.12762 | 3.5329 | 119.5577 | 126.17 | 5.5306 | 23.5493 | 23.286 | 1.1181
-1 | 0 | -1.5 | 0 | -1 | 0 | 30 | 0.22706 | 0.23422 | 3.1501 | 0.044725 | 0.045476 | 1.6799 | 40.4189 | 42.734 | 5.7277 | 7.9613 | 8.2974 | 4.2213
|  |  | 0 | -1 | 0 | 5 | 0.22706 | 0.23422 | 3.1501 | 0.044725 | 0.04326 | 3.2749 | 40.4189 | 42.734 | 5.7277 | 7.9613 | 7.8931 | 0.85696
|  |  | 0 | -1 | -1 | 30 | 0.22706 | 0.23422 | 3.1501 | 0.044725 | 0.04597 | 2.7844 | 40.4189 | 42.734 | 5.7277 | 7.9613 | 8.3875 | 5.3531
|  |  | 0 | -1 | -1 | 5 | 0.22706 | 0.23422 | 3.1501 | 0.044725 | 0.04883 | 9.1791 | 40.4189 | 42.734 | 5.7277 | 7.9613 | 8.9094 | 11.9085
1 | 0 | 1.5 | 0 | -1 | 0 | 30 | 1.9894 | 1.992 | 0.13059 | 0.39186 | 0.37542 | 4.1954 | 354.1346 | 360.83 | 1.8906 | 69.7539 | 68.498 | 1.8005
|  |  | 0 | -1 | 0 | 5 | 1.9894 | 1.992 | 0.13059 | 0.39186 | 0.35996 | 8.1406 | 354.1346 | 360.83 | 1.8906 | 69.7539 | 65.677 | 5.8448
|  |  | 0 | -1 | -1 | 30 | 1.9894 | 1.992 | 0.13059 | 0.39186 | 0.37679 | 3.8457 | 354.1346 | 360.83 | 1.8906 | 69.7539 | 68.748 | 1.4421
|  |  | 0 | -1 | -1 | 5 | 1.9894 | 1.992 | 0.13059 | 0.39186 | 0.37399 | 4.5603 | 354.1346 | 360.83 | 1.8906 | 69.7539 | 68.238 | 2.1733

## point1
0.61147
|  | λ | dλ*E(λ) | V(λ) | V(λ)*E(λ)*dλ | Result (lx)
| 1 | 380 | 0.014914 | 4e-05 | 5.9656e-07 | 108.846
| 2 | 390 | 0.014914 | 0.00012 | 1.7897e-06
| 3 | 400 | 0.014914 | 0.0004 | 5.9656e-06
| 4 | 410 | 0.014914 | 0.0012 | 1.7897e-05
| 5 | 420 | 0.014914 | 0.004 | 5.9656e-05
| 6 | 430 | 0.014914 | 0.0116 | 0.000173
| 7 | 440 | 0.014914 | 0.023 | 0.00034302
| 8 | 450 | 0.014914 | 0.038 | 0.00056673
| 9 | 460 | 0.014914 | 0.06 | 0.00089483
| 10 | 470 | 0.014914 | 0.091 | 0.0013572
| 11 | 480 | 0.014914 | 0.139 | 0.002073
| 12 | 490 | 0.014914 | 0.208 | 0.0031021
| 13 | 500 | 0.014914 | 0.323 | 0.0048172
| 14 | 510 | 0.014914 | 0.503 | 0.0075017
| 15 | 520 | 0.014914 | 0.71 | 0.010589
| 16 | 530 | 0.014914 | 0.862 | 0.012856
| 17 | 540 | 0.014914 | 0.954 | 0.014228
| 18 | 550 | 0.014914 | 0.995 | 0.014839
| 19 | 560 | 0.014914 | 0.995 | 0.014839
| 20 | 570 | 0.014914 | 0.952 | 0.014198
| 21 | 580 | 0.014914 | 0.87 | 0.012975
| 22 | 590 | 0.014914 | 0.757 | 0.01129
| 23 | 600 | 0.014914 | 0.631 | 0.0094107
| 24 | 610 | 0.014914 | 0.503 | 0.0075017
| 25 | 620 | 0.014914 | 0.381 | 0.0056822
| 26 | 630 | 0.014914 | 0.265 | 0.0039522
| 27 | 640 | 0.014914 | 0.175 | 0.0026099
| 28 | 650 | 0.014914 | 0.107 | 0.0015958
| 29 | 660 | 0.014914 | 0.061 | 0.00090975
| 30 | 670 | 0.014914 | 0.032 | 0.00047724
| 31 | 680 | 0.014914 | 0.017 | 0.00025354
| 32 | 690 | 0.014914 | 0.0082 | 0.00012229
| 33 | 700 | 0.014914 | 0.0041 | 6.1147e-05
| 34 | 710 | 0.014914 | 0.0021 | 3.1319e-05
| 35 | 720 | 0.014914 | 0.001 | 1.4914e-05
| 36 | 730 | 0.014914 | 0.0005 | 7.4569e-06
| 37 | 740 | 0.014914 | 0.0002 | 2.9828e-06
| 38 | 750 | 0.014914 | 0.0001 | 1.4914e-06
| 39 | 760 | 0.014914 | 0.0001 | 1.4914e-06
| 40 | 770 | 0.014914 | 0 | 0
| 41 | 780 | 0.014914 | 0 | 0

## point2
0.50373 |  | λ | dλ*E(λ) | V(λ) | V(λ)*E(λ)*dλ | Result (lx)
| 1 | 380 | 0.012286 | 4e-05 | 4.9145e-07 | 89.6682
| 2 | 390 | 0.012286 | 0.00012 | 1.4743e-06
| 3 | 400 | 0.012286 | 0.0004 | 4.9145e-06
| 4 | 410 | 0.012286 | 0.0012 | 1.4743e-05
| 5 | 420 | 0.012286 | 0.004 | 4.9145e-05
| 6 | 430 | 0.012286 | 0.0116 | 0.00014252
| 7 | 440 | 0.012286 | 0.023 | 0.00028258
| 8 | 450 | 0.012286 | 0.038 | 0.00046687
| 9 | 460 | 0.012286 | 0.06 | 0.00073717
| 10 | 470 | 0.012286 | 0.091 | 0.001118
| 11 | 480 | 0.012286 | 0.139 | 0.0017078
| 12 | 490 | 0.012286 | 0.208 | 0.0025555
| 13 | 500 | 0.012286 | 0.323 | 0.0039684
| 14 | 510 | 0.012286 | 0.503 | 0.0061799
| 15 | 520 | 0.012286 | 0.71 | 0.0087232
| 16 | 530 | 0.012286 | 0.862 | 0.010591
| 17 | 540 | 0.012286 | 0.954 | 0.011721
| 18 | 550 | 0.012286 | 0.995 | 0.012225
| 19 | 560 | 0.012286 | 0.995 | 0.012225
| 20 | 570 | 0.012286 | 0.952 | 0.011696
| 21 | 580 | 0.012286 | 0.87 | 0.010689
| 22 | 590 | 0.012286 | 0.757 | 0.0093006
| 23 | 600 | 0.012286 | 0.631 | 0.0077526
| 24 | 610 | 0.012286 | 0.503 | 0.0061799
| 25 | 620 | 0.012286 | 0.381 | 0.004681
| 26 | 630 | 0.012286 | 0.265 | 0.0032558
| 27 | 640 | 0.012286 | 0.175 | 0.0021501
| 28 | 650 | 0.012286 | 0.107 | 0.0013146
| 29 | 660 | 0.012286 | 0.061 | 0.00074946
| 30 | 670 | 0.012286 | 0.032 | 0.00039316
| 31 | 680 | 0.012286 | 0.017 | 0.00020886
| 32 | 690 | 0.012286 | 0.0082 | 0.00010075
| 33 | 700 | 0.012286 | 0.0041 | 5.0373e-05
| 34 | 710 | 0.012286 | 0.0021 | 2.5801e-05
| 35 | 720 | 0.012286 | 0.001 | 1.2286e-05
| 36 | 730 | 0.012286 | 0.0005 | 6.1431e-06
| 37 | 740 | 0.012286 | 0.0002 | 2.4572e-06
| 38 | 750 | 0.012286 | 0.0001 | 1.2286e-06
| 39 | 760 | 0.012286 | 0.0001 | 1.2286e-06
| 40 | 770 | 0.012286 | 0 | 0
| 41 | 780 | 0.012286 | 0 | 0

## point(min)
0.1703
|  | λ | dλ*E(λ) | V(λ) | V(λ)*E(λ)*dλ | Result (lx)
| 1 | 380 | 0.0041536 | 4e-05 | 1.6614e-07 | 30.3142
| 2 | 390 | 0.0041536 | 0.00012 | 4.9843e-07
| 3 | 400 | 0.0041536 | 0.0004 | 1.6614e-06
| 4 | 410 | 0.0041536 | 0.0012 | 4.9843e-06
| 5 | 420 | 0.0041536 | 0.004 | 1.6614e-05
| 6 | 430 | 0.0041536 | 0.0116 | 4.8182e-05
| 7 | 440 | 0.0041536 | 0.023 | 9.5533e-05
| 8 | 450 | 0.0041536 | 0.038 | 0.00015784
| 9 | 460 | 0.0041536 | 0.06 | 0.00024922
| 10 | 470 | 0.0041536 | 0.091 | 0.00037798
| 11 | 480 | 0.0041536 | 0.139 | 0.00057735
| 12 | 490 | 0.0041536 | 0.208 | 0.00086395
| 13 | 500 | 0.0041536 | 0.323 | 0.0013416
| 14 | 510 | 0.0041536 | 0.503 | 0.0020893
| 15 | 520 | 0.0041536 | 0.71 | 0.0029491
| 16 | 530 | 0.0041536 | 0.862 | 0.0035804
| 17 | 540 | 0.0041536 | 0.954 | 0.0039625
| 18 | 550 | 0.0041536 | 0.995 | 0.0041328
| 19 | 560 | 0.0041536 | 0.995 | 0.0041328
| 20 | 570 | 0.0041536 | 0.952 | 0.0039542
| 21 | 580 | 0.0041536 | 0.87 | 0.0036136
| 22 | 590 | 0.0041536 | 0.757 | 0.0031443
| 23 | 600 | 0.0041536 | 0.631 | 0.0026209
| 24 | 610 | 0.0041536 | 0.503 | 0.0020893
| 25 | 620 | 0.0041536 | 0.381 | 0.0015825
| 26 | 630 | 0.0041536 | 0.265 | 0.0011007
| 27 | 640 | 0.0041536 | 0.175 | 0.00072688
| 28 | 650 | 0.0041536 | 0.107 | 0.00044443
| 29 | 660 | 0.0041536 | 0.061 | 0.00025337
| 30 | 670 | 0.0041536 | 0.032 | 0.00013292
| 31 | 680 | 0.0041536 | 0.017 | 7.0611e-05
| 32 | 690 | 0.0041536 | 0.0082 | 3.4059e-05
| 33 | 700 | 0.0041536 | 0.0041 | 1.703e-05
| 34 | 710 | 0.0041536 | 0.0021 | 8.7225e-06
| 35 | 720 | 0.0041536 | 0.001 | 4.1536e-06
| 36 | 730 | 0.0041536 | 0.0005 | 2.0768e-06
| 37 | 740 | 0.0041536 | 0.0002 | 8.3072e-07
| 38 | 750 | 0.0041536 | 0.0001 | 4.1536e-07
| 39 | 760 | 0.0041536 | 0.0001 | 4.1536e-07
| 40 | 770 | 0.0041536 | 0 | 0
| 41 | 780 | 0.0041536 | 0 | 0

## point(max)
1.4921
|  | λ | dλ*E(λ) | V(λ) | V(λ)*E(λ)*dλ | Result (lx)
| 1 | 380 | 0.036392 | 4e-05 | 1.4557e-06 | 265.6009
| 2 | 390 | 0.036392 | 0.00012 | 4.3671e-06
| 3 | 400 | 0.036392 | 0.0004 | 1.4557e-05
| 4 | 410 | 0.036392 | 0.0012 | 4.3671e-05
| 5 | 420 | 0.036392 | 0.004 | 0.00014557
| 6 | 430 | 0.036392 | 0.0116 | 0.00042215
| 7 | 440 | 0.036392 | 0.023 | 0.00083702
| 8 | 450 | 0.036392 | 0.038 | 0.0013829
| 9 | 460 | 0.036392 | 0.06 | 0.0021835
| 10 | 470 | 0.036392 | 0.091 | 0.0033117
| 11 | 480 | 0.036392 | 0.139 | 0.0050585
| 12 | 490 | 0.036392 | 0.208 | 0.0075696
| 13 | 500 | 0.036392 | 0.323 | 0.011755
| 14 | 510 | 0.036392 | 0.503 | 0.018305
| 15 | 520 | 0.036392 | 0.71 | 0.025838
| 16 | 530 | 0.036392 | 0.862 | 0.03137
| 17 | 540 | 0.036392 | 0.954 | 0.034718
| 18 | 550 | 0.036392 | 0.995 | 0.03621
| 19 | 560 | 0.036392 | 0.995 | 0.03621
| 20 | 570 | 0.036392 | 0.952 | 0.034645
| 21 | 580 | 0.036392 | 0.87 | 0.031661
| 22 | 590 | 0.036392 | 0.757 | 0.027549
| 23 | 600 | 0.036392 | 0.631 | 0.022963
| 24 | 610 | 0.036392 | 0.503 | 0.018305
| 25 | 620 | 0.036392 | 0.381 | 0.013865
| 26 | 630 | 0.036392 | 0.265 | 0.0096439
| 27 | 640 | 0.036392 | 0.175 | 0.0063686
| 28 | 650 | 0.036392 | 0.107 | 0.003894
| 29 | 660 | 0.036392 | 0.061 | 0.0022199
| 30 | 670 | 0.036392 | 0.032 | 0.0011645
| 31 | 680 | 0.036392 | 0.017 | 0.00061867
| 32 | 690 | 0.036392 | 0.0082 | 0.00029842
| 33 | 700 | 0.036392 | 0.0041 | 0.00014921
| 34 | 710 | 0.036392 | 0.0021 | 7.6423e-05
| 35 | 720 | 0.036392 | 0.001 | 3.6392e-05
| 36 | 730 | 0.036392 | 0.0005 | 1.8196e-05
| 37 | 740 | 0.036392 | 0.0002 | 7.2784e-06
| 38 | 750 | 0.036392 | 0.0001 | 3.6392e-06
| 39 | 760 | 0.036392 | 0.0001 | 3.6392e-06
| 40 | 770 | 0.036392 | 0 | 0
| 41 | 780 | 0.036392 | 0 | 0