## Лист1
заполнить правильно
F,W | I | Kd | Color | Kd_eff
100 | 7.9577 | 0.68 | 0.91 | 0.6188
[13 empty] | Radiometric | [7 empty] | Photometric
[6 empty] | Direction | [6 empty] | Analitycal | Lumicept |  |  | Analitycal | Lumicept |  |  | Analitycal | Lumicept |  |  | Analitycal | Lumicept
|  |  | x | y | z | x | y | z | Deg | R,m | cos(σ) | σ, deg | E, W/m² | E, W/m² | ∆E | ∆E % | L | L | ∆L | ∆L % | Eф, lx | Eф, lx | ∆E | ∆E % | L | L | ∆L | ∆L%
|  | Источник | 1 | -2 | 1.5
|  | (0, 0, 0) | 0 | 0 | 0 | 0 | -1 | 0 | 30 | 2.6926 | 0.55709 | 56.1455 | 0.61147 | 1.0705 | 0.45903 | 75.0702 | 0.12044 | 0.2275 | 0.10706 | 88.889 | 108.846 | 195.32 | 86.474 | 79.4462 | 21.4394 | 41.501 | 20.0616 | 93.5734
[6 empty] | 0 | -1 | -1 | 5 | 2.6926 | 0.55709 | 56.1455 | 0.61147 | 1.0705 | 0.45903 | 75.0702 | 0.12044 | 0.2295 | 0.10906 | 90.5495 | 108.846 | 195.32 | 86.474 | 79.4462 | 21.4394 | 41.885 | 20.4456 | 95.3645
[6 empty] | 0 | -1 | 0 | 30 | 2.6926 | 0.55709 | 56.1455 | 0.61147 | 1.0705 | 0.45903 | 75.0702 | 0.12044 | 0.2272 | 0.10676 | 88.6399 | 108.846 | 195.32 | 86.474 | 79.4462 | 21.4394 | 41.459 | 20.0196 | 93.3775
[6 empty] | 0 | -1 | -1 | 5 | 2.6926 | 0.55709 | 56.1455 | 0.61147 | 1.0705 | 0.45903 | 75.0702 | 0.12044 | 0.2293 | 0.10886 | 90.3835 | 108.846 | 195.32 | 86.474 | 79.4462 | 21.4394 | 41.84 | 20.4006 | 95.1546
|  | (-1, 0, 1) | -1 | 0 | 1 | 0 | -1 | 0 | 30 | 2.8723 | 0.52223 | 58.5178 | 0.50373 | 0.3969 | 0.10683 | 21.2083 | 0.09922 | 0.0834 | 0.01582 | 15.9447 | 89.6683 | 72.416 | 17.2523 | 19.2401 | 17.662 | 15.216 | 2.446 | 13.8488
[6 empty] | 0 | -1 | -1 | 5 | 2.8723 | 0.52223 | 58.5178 | 0.50373 | 0.3969 | 0.10683 | 21.2083 | 0.09922 | 0.082 | 0.01722 | 17.3557 | 89.6683 | 72.416 | 17.2523 | 19.2401 | 17.662 | 14.97 | 2.692 | 15.2416
[6 empty] | 0 | -1 | 0 | 30 | 2.8723 | 0.52223 | 58.5178 | 0.50373 | 0.3969 | 0.10683 | 21.2083 | 0.09922 | 0.0835 | 0.01572 | 15.8439 | 89.6683 | 72.416 | 17.2523 | 19.2401 | 17.662 | 15.244 | 2.418 | 13.6903
[6 empty] | 0 | -1 | -1 | 5 | 2.8723 | 0.52223 | 58.5178 | 0.50373 | 0.3969 | 0.10683 | 21.2083 | 0.09922 | 0.0835 | 0.01572 | 15.8439 | 89.6683 | 72.416 | 17.2523 | 19.2401 | 17.662 | 15.228 | 2.434 | 13.7808
|  | min | -1 | 0 | -1.5 | 0 | -1 | 0 | 30 | 4.1231 | 0.3638 | 68.666 | 0.1703 | 0.2345 | 0.064203 | 37.7003 | 0.033544 | 0.04978 | 0.016236 | 48.4043 | 30.3142 | 42.789 | 12.4748 | 41.1516 | 5.971 | 9.0828 | 3.1118 | 52.1154
[6 empty] | 0 | -1 | -1 | 5 | 4.1231 | 0.3638 | 68.666 | 0.1703 | 0.2345 | 0.064203 | 37.7003 | 0.033544 | 0.04998 | 0.016436 | 49.0005 | 30.3142 | 42.789 | 12.4748 | 41.1516 | 5.971 | 9.0955 | 3.1245 | 52.3281
[6 empty] | 0 | -1 | 0 | 30 | 4.1231 | 0.3638 | 68.666 | 0.1703 | 0.2345 | 0.064203 | 37.7003 | 0.033544 | 0.0496 | 0.016056 | 47.8677 | 30.3142 | 42.789 | 12.4748 | 41.1516 | 5.971 | 9.0583 | 3.0873 | 51.7051
[6 empty] | 0 | -1 | -1 | 5 | 4.1231 | 0.3638 | 68.666 | 0.1703 | 0.2345 | 0.064203 | 37.7003 | 0.033544 | 0.0496 | 0.016056 | 47.8677 | 30.3142 | 42.789 | 12.4748 | 41.1516 | 5.971 | 9.0572 | 3.0862 | 51.6866
|  | max | 1 | 0 | 1.5 | 0 | -1 | 0 | 30 | 2 | 0.75 | 41.4096 | 1.4921 | 1.9967 | 0.50462 | 33.8201 | 0.29389 | 0.4172 | 0.12331 | 41.9556 | 265.6009 | 364.32 | 98.7191 | 37.1682 | 52.3155 | 76.117 | 23.8015 | 45.4962
[6 empty] | 0 | -1 | -1 | 5 | 2 | 0.75 | 41.4096 | 1.4921 | 1.9967 | 0.50462 | 33.8201 | 0.29389 | 0.4185 | 0.12461 | 42.3979 | 265.6009 | 364.32 | 98.7191 | 37.1682 | 52.3155 | 76.358 | 24.0425 | 45.9569
[6 empty] | 0 | -1 | 0 | 30 | 2 | 0.75 | 41.4096 | 1.4921 | 1.9967 | 0.50462 | 33.8201 | 0.29389 | 0.4166 | 0.12271 | 41.7514 | 265.6009 | 364.32 | 98.7191 | 37.1682 | 52.3155 | 76.019 | 23.7035 | 45.3089
[6 empty] | 0 | -1 | -1 | 5 | 2 | 0.75 | 41.4096 | 1.4921 | 1.9967 | 0.50462 | 33.8201 | 0.29389 | 0.4159 | 0.12201 | 41.5132 | 265.6009 | 364.32 | 98.7191 | 37.1682 | 52.3155 | 75.885 | 23.5695 | 45.0527

## point1
0.61147
|  | λ | dλ*E(λ) | V(λ) | V(λ)*E(λ)*dλ | Result (lx)
| 1 | 380 | 0.014914 | 4e-05 | 5.9656e-07 | 108.846
| 2 | 390 | 0.014914 | 0.00012 | 1.7897e-06
| 3 | 400 | 0.014914 | 0.0004 | 5.9656e-06
| 4 | 410 | 0.014914 | 0.0012 | 1.7897e-05
| 5 | 420 | 0.014914 | 0.004 | 5.9656e-05
| 6 | 430 | 0.014914 | 0.0116 | 0.000173
| 7 | 440 | 0.014914 | 0.023 | 0.00034302
| 8 | 450 | 0.014914 | 0.038 | 0.00056673
| 9 | 460 | 0.014914 | 0.06 | 0.00089483
| 10 | 470 | 0.014914 | 0.091 | 0.0013572
| 11 | 480 | 0.014914 | 0.139 | 0.002073
| 12 | 490 | 0.014914 | 0.208 | 0.0031021
| 13 | 500 | 0.014914 | 0.323 | 0.0048172
| 14 | 510 | 0.014914 | 0.503 | 0.0075017
| 15 | 520 | 0.014914 | 0.71 | 0.010589
| 16 | 530 | 0.014914 | 0.862 | 0.012856
| 17 | 540 | 0.014914 | 0.954 | 0.014228
| 18 | 550 | 0.014914 | 0.995 | 0.014839
| 19 | 560 | 0.014914 | 0.995 | 0.014839
| 20 | 570 | 0.014914 | 0.952 | 0.014198
| 21 | 580 | 0.014914 | 0.87 | 0.012975
| 22 | 590 | 0.014914 | 0.757 | 0.01129
| 23 | 600 | 0.014914 | 0.631 | 0.0094107
| 24 | 610 | 0.014914 | 0.503 | 0.0075017
| 25 | 620 | 0.014914 | 0.381 | 0.0056822
| 26 | 630 | 0.014914 | 0.265 | 0.0039522
| 27 | 640 | 0.014914 | 0.175 | 0.0026099
| 28 | 650 | 0.014914 | 0.107 | 0.0015958
| 29 | 660 | 0.014914 | 0.061 | 0.00090975
| 30 | 670 | 0.014914 | 0.032 | 0.00047724
| 31 | 680 | 0.014914 | 0.017 | 0.00025354
| 32 | 690 | 0.014914 | 0.0082 | 0.00012229
| 33 | 700 | 0.014914 | 0.0041 | 6.1147e-05
| 34 | 710 | 0.014914 | 0.0021 | 3.1319e-05
| 35 | 720 | 0.014914 | 0.001 | 1.4914e-05
| 36 | 730 | 0.014914 | 0.0005 | 7.4569e-06
| 37 | 740 | 0.014914 | 0.0002 | 2.9828e-06
| 38 | 750 | 0.014914 | 0.0001 | 1.4914e-06
| 39 | 760 | 0.014914 | 0.0001 | 1.4914e-06
| 40 | 770 | 0.014914 | 0 | 0
| 41 | 780 | 0.014914 | 0 | 0

## point2
0.50373 |  | λ | dλ*E(λ) | V(λ) | V(λ)*E(λ)*dλ | Result (lx)
| 1 | 380 | 0.012286 | 4e-05 | 4.9145e-07 | 89.6682
| 2 | 390 | 0.012286 | 0.00012 | 1.4743e-06
| 3 | 400 | 0.012286 | 0.0004 | 4.9145e-06
| 4 | 410 | 0.012286 | 0.0012 | 1.4743e-05
| 5 | 420 | 0.012286 | 0.004 | 4.9145e-05
| 6 | 430 | 0.012286 | 0.0116 | 0.00014252
| 7 | 440 | 0.012286 | 0.023 | 0.00028258
| 8 | 450 | 0.012286 | 0.038 | 0.00046687
| 9 | 460 | 0.012286 | 0.06 | 0.00073717
| 10 | 470 | 0.012286 | 0.091 | 0.001118
| 11 | 480 | 0.012286 | 0.139 | 0.0017078
| 12 | 490 | 0.012286 | 0.208 | 0.0025555
| 13 | 500 | 0.012286 | 0.323 | 0.0039684
| 14 | 510 | 0.012286 | 0.503 | 0.0061799
| 15 | 520 | 0.012286 | 0.71 | 0.0087232
| 16 | 530 | 0.012286 | 0.862 | 0.010591
| 17 | 540 | 0.012286 | 0.954 | 0.011721
| 18 | 550 | 0.012286 | 0.995 | 0.012225
| 19 | 560 | 0.012286 | 0.995 | 0.012225
| 20 | 570 | 0.012286 | 0.952 | 0.011696
| 21 | 580 | 0.012286 | 0.87 | 0.010689
| 22 | 590 | 0.012286 | 0.757 | 0.0093006
| 23 | 600 | 0.012286 | 0.631 | 0.0077526
| 24 | 610 | 0.012286 | 0.503 | 0.0061799
| 25 | 620 | 0.012286 | 0.381 | 0.004681
| 26 | 630 | 0.012286 | 0.265 | 0.0032558
| 27 | 640 | 0.012286 | 0.175 | 0.0021501
| 28 | 650 | 0.012286 | 0.107 | 0.0013146
| 29 | 660 | 0.012286 | 0.061 | 0.00074946
| 30 | 670 | 0.012286 | 0.032 | 0.00039316
| 31 | 680 | 0.012286 | 0.017 | 0.00020886
| 32 | 690 | 0.012286 | 0.0082 | 0.00010075
| 33 | 700 | 0.012286 | 0.0041 | 5.0373e-05
| 34 | 710 | 0.012286 | 0.0021 | 2.5801e-05
| 35 | 720 | 0.012286 | 0.001 | 1.2286e-05
| 36 | 730 | 0.012286 | 0.0005 | 6.1431e-06
| 37 | 740 | 0.012286 | 0.0002 | 2.4572e-06
| 38 | 750 | 0.012286 | 0.0001 | 1.2286e-06
| 39 | 760 | 0.012286 | 0.0001 | 1.2286e-06
| 40 | 770 | 0.012286 | 0 | 0
| 41 | 780 | 0.012286 | 0 | 0

## point(min)
0.1703
|  | λ | dλ*E(λ) | V(λ) | V(λ)*E(λ)*dλ | Result (lx)
| 1 | 380 | 0.0041536 | 4e-05 | 1.6614e-07 | 30.3142
| 2 | 390 | 0.0041536 | 0.00012 | 4.9843e-07
| 3 | 400 | 0.0041536 | 0.0004 | 1.6614e-06
| 4 | 410 | 0.0041536 | 0.0012 | 4.9843e-06
| 5 | 420 | 0.0041536 | 0.004 | 1.6614e-05
| 6 | 430 | 0.0041536 | 0.0116 | 4.8182e-05
| 7 | 440 | 0.0041536 | 0.023 | 9.5533e-05
| 8 | 450 | 0.0041536 | 0.038 | 0.00015784
| 9 | 460 | 0.0041536 | 0.06 | 0.00024922
| 10 | 470 | 0.0041536 | 0.091 | 0.00037798
| 11 | 480 | 0.0041536 | 0.139 | 0.00057735
| 12 | 490 | 0.0041536 | 0.208 | 0.00086395
| 13 | 500 | 0.0041536 | 0.323 | 0.0013416
| 14 | 510 | 0.0041536 | 0.503 | 0.0020893
| 15 | 520 | 0.0041536 | 0.71 | 0.0029491
| 16 | 530 | 0.0041536 | 0.862 | 0.0035804
| 17 | 540 | 0.0041536 | 0.954 | 0.0039625
| 18 | 550 | 0.0041536 | 0.995 | 0.0041328
| 19 | 560 | 0.0041536 | 0.995 | 0.0041328
| 20 | 570 | 0.0041536 | 0.952 | 0.0039542
| 21 | 580 | 0.0041536 | 0.87 | 0.0036136
| 22 | 590 | 0.0041536 | 0.757 | 0.0031443
| 23 | 600 | 0.0041536 | 0.631 | 0.0026209
| 24 | 610 | 0.0041536 | 0.503 | 0.0020893
| 25 | 620 | 0.0041536 | 0.381 | 0.0015825
| 26 | 630 | 0.0041536 | 0.265 | 0.0011007
| 27 | 640 | 0.0041536 | 0.175 | 0.00072688
| 28 | 650 | 0.0041536 | 0.107 | 0.00044443
| 29 | 660 | 0.0041536 | 0.061 | 0.00025337
| 30 | 670 | 0.0041536 | 0.032 | 0.00013292
| 31 | 680 | 0.0041536 | 0.017 | 7.0611e-05
| 32 | 690 | 0.0041536 | 0.0082 | 3.4059e-05
| 33 | 700 | 0.0041536 | 0.0041 | 1.703e-05
| 34 | 710 | 0.0041536 | 0.0021 | 8.7225e-06
| 35 | 720 | 0.0041536 | 0.001 | 4.1536e-06
| 36 | 730 | 0.0041536 | 0.0005 | 2.0768e-06
| 37 | 740 | 0.0041536 | 0.0002 | 8.3072e-07
| 38 | 750 | 0.0041536 | 0.0001 | 4.1536e-07
| 39 | 760 | 0.0041536 | 0.0001 | 4.1536e-07
| 40 | 770 | 0.0041536 | 0 | 0
| 41 | 780 | 0.0041536 | 0 | 0

## point(max)
1.4921
|  | λ | dλ*E(λ) | V(λ) | V(λ)*E(λ)*dλ | Result (lx)
| 1 | 380 | 0.036392 | 4e-05 | 1.4557e-06 | 265.6009
| 2 | 390 | 0.036392 | 0.00012 | 4.3671e-06
| 3 | 400 | 0.036392 | 0.0004 | 1.4557e-05
| 4 | 410 | 0.036392 | 0.0012 | 4.3671e-05
| 5 | 420 | 0.036392 | 0.004 | 0.00014557
| 6 | 430 | 0.036392 | 0.0116 | 0.00042215
| 7 | 440 | 0.036392 | 0.023 | 0.00083702
| 8 | 450 | 0.036392 | 0.038 | 0.0013829
| 9 | 460 | 0.036392 | 0.06 | 0.0021835
| 10 | 470 | 0.036392 | 0.091 | 0.0033117
| 11 | 480 | 0.036392 | 0.139 | 0.0050585
| 12 | 490 | 0.036392 | 0.208 | 0.0075696
| 13 | 500 | 0.036392 | 0.323 | 0.011755
| 14 | 510 | 0.036392 | 0.503 | 0.018305
| 15 | 520 | 0.036392 | 0.71 | 0.025838
| 16 | 530 | 0.036392 | 0.862 | 0.03137
| 17 | 540 | 0.036392 | 0.954 | 0.034718
| 18 | 550 | 0.036392 | 0.995 | 0.03621
| 19 | 560 | 0.036392 | 0.995 | 0.03621
| 20 | 570 | 0.036392 | 0.952 | 0.034645
| 21 | 580 | 0.036392 | 0.87 | 0.031661
| 22 | 590 | 0.036392 | 0.757 | 0.027549
| 23 | 600 | 0.036392 | 0.631 | 0.022963
| 24 | 610 | 0.036392 | 0.503 | 0.018305
| 25 | 620 | 0.036392 | 0.381 | 0.013865
| 26 | 630 | 0.036392 | 0.265 | 0.0096439
| 27 | 640 | 0.036392 | 0.175 | 0.0063686
| 28 | 650 | 0.036392 | 0.107 | 0.003894
| 29 | 660 | 0.036392 | 0.061 | 0.0022199
| 30 | 670 | 0.036392 | 0.032 | 0.0011645
| 31 | 680 | 0.036392 | 0.017 | 0.00061867
| 32 | 690 | 0.036392 | 0.0082 | 0.00029842
| 33 | 700 | 0.036392 | 0.0041 | 0.00014921
| 34 | 710 | 0.036392 | 0.0021 | 7.6423e-05
| 35 | 720 | 0.036392 | 0.001 | 3.6392e-05
| 36 | 730 | 0.036392 | 0.0005 | 1.8196e-05
| 37 | 740 | 0.036392 | 0.0002 | 7.2784e-06
| 38 | 750 | 0.036392 | 0.0001 | 3.6392e-06
| 39 | 760 | 0.036392 | 0.0001 | 3.6392e-06
| 40 | 770 | 0.036392 | 0 | 0
| 41 | 780 | 0.036392 | 0 | 0